## Feuille1
		1	3	5	7	9	11	13
		b	d	f	h	j	l	n
0	a	12	49	31	20	2	15	42
2	c	35	15	23	14	55	29	15
4	e	86	80	69	45	78	14	12
6	g	95	90	87	21	42	23	55
8	i	9	3	15	57	7	41	93
10	k	57	29	58	45	39	30	66
12	m	19	79	13	42	74	57	83

				Etape 2 on choisit un nombre maximum et soustrait a tous les cases (95)
		1	3	5	7	9	11	13
		b	d	f	h	j	l	n
0	a	83	46	64	75	93	80	53
2	c	60	80	72	81	40	66	80
4	e	9	15	26	50	17	81	83
6	g	0	5	80	74	53	72	40
8	i	86	92	80	38	88	54	2
10	k	38	66	37	50	56	65	29
12	m	76	16	82	53	21	38	12

		Etape 3 pour chaque ligne on choisie le plus petit element et on le soustrait
		1	3	5	7	9	11	13
		b	d	f	h	j	l	n
0	a	37	0	18	29	47	34	7	Min = 46
2	c	20	40	32	41	0	26	40	Min = 40
4	e	0	6	17	41	8	72	74	Min = 9
6	g	0	5	80	74	53	72	40
8	i	84	90	78	36	86	52	0	Min = 2
10	k	9	37	8	21	27	36	0	Min = 29
12	m	64	4	70	41	9	26	0	MIn = 12

		On voit que sur certain colonne ne contient pas des zeros donc on selectionne le plus petit element sur la colonne et on soustrait
		1	3	5	7	9	11	13
		b	d	f	h	j	l	n
0	a	37	0	10	8	47	8	7
2	c	20	40	24	20	0	0	40
4	e	0	6	9	20	8	46	74
6	g	0	5	72	53	53	46	40
8	i	84	90	70	15	86	26	0
10	k	9	37	0	0	27	10	0
12	m	64	4	62	20	9	0	0
				Min = 8	Min = 21		Min = 26

		1	3	5	7	9	11	13
		b	d	f	h	j	l	n	nb Zeros
0	a	37	0	10	8	47	8	7	1
2	c	20	40	24	20	0	0	40	2
4	e	0	6	9	20	8	46	74	1
6	g	0	5	7	53	53	46	40	0
8	i	84	90	70	15	86	26	0	1
10	k	9	37	0	0	27	10	0	3
12	m	64	4	62	20	9	0	0	2